## Folha 1
RHW010 | m² | Tecto falso amovível em exteriores de compósito.
Tecto falso amovível com ancoragens directas em exteriores, com uma superfície de entre 4 e 10 m², situado a uma altura menor de 4 m, considerando um grau de complexidade médio, constituído por: ESTRUTURA: malha modular de alumínio de perfis de secção quadrada e perfis angulares, com uma modulação de 600 mm, fixados à laje ou elemento suporte com ancoragens directas; RÉGUAS: réguas ocas de compósito (WPC), de 40x40x3000 mm e 4 mm de espessura, compostas por material termoplástico e fibras vegetais com reforço mineral, acabamento imitação madeira de carvalho. Inclusive fixações para a ancoragem dos perfis e acessórios de montagem.
Unitário |  | Ud | Descrição |  | Rend. |  | Preço unitário | Importância
mt12tar050a |  | m | Perfil de secção quadrada de alumínio, de 40x40x3000 mm e 2 mm de espessura, acabamento lacado, cor preto, segundo EN 13964. |  | 3 |  | 7.96 | 23.88
mt26amr010aaa |  | Ud | Ancoragem mecânica de expansão de aço galvanizado, de 8 mm de diâmetro e 75 mm de comprimento. |  | 5 |  | 1.07 | 5.35
mt12tar060a |  | m | Perfil angular de alumínio, de 40x40x3000 mm e de 2 mm de espessura, acabamento lacado, cor preto, segundo EN 13964. |  | 3 |  | 5.93 | 17.79
mt18acc080a |  | Ud | Parafuso autoperfurante, de aço ao carbono, de 5 mm de diâmetro e 63 mm de comprimento, com tratamento anticorrosão. |  | 32 |  | 0.11 | 3.52
mt12tar040g |  | m | Régua oca de compósito (WPC), de 40x40x3000 mm e 4 mm de espessura, compostas por material termoplástico e fibras vegetais com reforço mineral, acabamento imitação madeira de carvalho. |  | 12.5 |  | 7.96 | 99.5
mt12tar070 |  | Ud | Kit de acessórios de montagem para a fixação das réguas de compósito (WPC) em tectos falsos amovíveis para exterior. |  | 1 |  | 1 | 1
mo015 |  | h | Oficial de 1ª montador de tectos falsos. |  | 0.235 |  | 25.32 | 5.95
mo082 |  | h | Ajudante de montador de tectos falsos. |  | 0.235 |  | 24.04 | 5.65
|  | % | Custos directos complementares |  | 2 |  | 162.64 | 3.25
[7 empty] | Total: | 165.89
Referência e título da norma |  |  |  | Aplicabilidade(a) |  | Obrigatoriedade(b) |  |  | Sistema(c)
EN 13964:2014 |  |  |  | 842016 |  | 842017 |  |  | 1/3/4
Tetos suspensos — Requisitos e métodos de ensaio
(a) Data de entrada em aplicação da norma harmonizada
(b) Data final do período de coexistência
(c) Sistema de avaliação e verificação da regularidade do desempenho