## Folha 1
RIT010 | m² |  | Pintura com tinta à têmpera de paramentos interiores.
Pintura com tinta à têmpera cor branca, acabamento liso, aplicada através trincha ou rolo liso sobre paramentos horizontais e verticais interiores de argamassa, gesso ou tijolo.
Unitário |  | Ud |  | Descrição | Rend. | Preço unitário | Importância
mt27tem010 |  | kg |  | Pasta. | 0.05 | 2.15 | 0.11
mt27tem020a |  | kg |  | Pasta temperada branco. | 0.5 | 0.27 | 0.14
mo038 |  | h |  | Oficial de 1ª pintor. | 0.051 | 16.85 | 0.86
mo076 |  | h |  | Ajudante de pintor. | 0.051 | 16.45 | 0.84
|  | % |  | Custos directos complementares | 2 | 1.95 | 0.04
Custo de manutenção decenal: 3,78€ nos primeiros 10 anos. | [5 empty] | Total: | 1.99