## Folha 1
RIT010 | m² |  | Pintura com tinta à têmpera de paramentos interiores.
Pintura com tinta à têmpera cor branca, acabamento picado, aplicada através rolo de picos sobre paramentos horizontais e verticais interiores de argamassa, gesso ou tijolo.
Unitário |  | Ud |  | Descrição | Rend. | Preço unitário | Importância
mt27tem010 |  | kg |  | Pasta. | 0.05 | 2.15 | 0.11
mt27tem020c |  | kg |  | Pasta temperada para efeito picado branco. | 0.6 | 0.3 | 0.18
mt27plj005 |  | l |  | Primário acrílico. | 0.3 | 4.3 | 1.29
mo038 |  | h |  | Oficial de 1ª pintor. | 0.101 | 16.85 | 1.7
mo076 |  | h |  | Ajudante de pintor. | 0.101 | 16.45 | 1.66
|  | % |  | Custos directos complementares | 2 | 4.94 | 0.1
Custo de manutenção decenal: 9,58€ nos primeiros 10 anos. | [5 empty] | Total: | 5.04