## Folha 1
RMB020 | m² |  | Verniz sintético para pavimentos de madeira.
Aplicação manual de duas demãos de verniz sintético de dois componentes, acabamento acetinado, inodoro, incolor, aplicada com trincha, rolo ou pistola, sem diluir, (rendimento: 0,2 l/m² cada demão); (), sobre superfície de pavimentos de madeira, em interiores. O preço inclui a protecção dos elementos da envolvente que possam ser afectados durante os trabalhos, mas não inclui a preparação do suporte.
Unitário |  | Ud | Descrição | Rend. | Preço unitário | Importância
mt27bsj070a |  | l | Verniz sintético de dois componentes para interior, incolor, acabamento acetinado, à base de resinas de poliuretano, com resistência ao deslizamento entre 15 e 35 segundo ENV 12633, para aplicar com trincha, rolo ou pistola. | 0.4 | 11.02 | 4.41
mo038 |  | h | Oficial de 1ª pintor. | 0.2 | 22.68 | 4.54
mo076 |  | h | Ajudante de pintor. | 0.05 | 22.13 | 1.11
|  | % | Custos directos complementares | 2 | 10.06 | 0.2
Custo de manutenção decenal: 13,24€ nos primeiros 10 anos. |  |  |  |  | Total: | 10.26