## Folha 1
RMN010 | m² |  | Lasur natural para madeira.
Aplicação manual de duas demãos de lasur natural para interior, a poro aberto, incolor, acabamento brilhante, sem diluir, (rendimento: 0,08 l/m² cada demão); (), sobre superfície de revestimento mural de madeira, em interiores. Inclusive líquido protector incolor para tratamento preventivo contra insectos xilófagos. O preço inclui a protecção dos elementos da envolvente que possam ser afectados durante os trabalhos.
Unitário |  | Ud | Descrição | Rend. | Preço unitário | Importância
mt27tlr060a |  | l | Líquido protector incolor para tratamento preventivo contra insectos xilófagos, para aplicar com trincha ou rolo. | 0.063 | 11.04 | 0.7
mt27lsn020a |  | l | Lasur natural para interior, a poro aberto, incolor, acabamento brilhante, à base de óleos vegetais, resinas vegetais e pigmentos naturais, com um conteúdo de compostos orgânicos voláteis (COV) < 140 g/l, para aplicar com trincha ou pistola. | 0.16 | 12.69 | 2.03
mo038 |  | h | Oficial de 1ª pintor. | 0.25 | 22.68 | 5.67
mo076 |  | h | Ajudante de pintor. | 0.05 | 22.13 | 1.11
|  | % | Custos directos complementares | 2 | 9.51 | 0.19
Custo de manutenção decenal: 5,72€ nos primeiros 10 anos. |  |  |  |  | Total: | 9.7