## Folha 1
RMR010 | m² |  | Verniz natural para madeira.
Aplicação manual de duas demãos de verniz natural, acabamento acetinado, incolor, aplicada com trincha, rolo ou pistola, diluídas com 5% a 15% de diluente, (rendimento: 0,095 l/m² cada demão); (), sobre superfície de mobiliário de madeira, em exteriores. Inclusive líquido protector incolor para tratamento preventivo contra insectos xilófagos. O preço inclui a protecção dos elementos da envolvente que possam ser afectados durante os trabalhos, mas não inclui a preparação do suporte.
Unitário |  | Ud |  | Descrição | Rend. | Preço unitário | Importância
mt27tlr060a |  | l |  | Líquido protector incolor para tratamento preventivo contra insectos xilófagos, para aplicar com trincha ou rolo. | 0.059 | 11.04 | 0.65
mt27bns010a |  | l |  | Verniz natural para interior e exterior, incolor, acabamento acetinado, à base de óleos vegetais, resinas vegetais e pigmentos minerais, permeável ao vapor de água, com resistência aos raios UV e à intempérie, com um conteúdo de compostos orgânicos voláteis (COV) < 140 g/l, para aplicar com trincha, rolo ou pistola. | 0.19 | 12.88 | 2.45
mt27lni004 |  | l |  | Diluente, à base de uma mistura de hidrocarbonetos alifáticos. | 0.019 | 3.62 | 0.07
mo038 |  | h |  | Oficial de 1ª pintor. | 0.29 | 22.68 | 6.58
mo076 |  | h |  | Ajudante de pintor. | 0.05 | 22.13 | 1.11
|  | % |  | Custos directos complementares | 2 | 10.86 | 0.22
Custo de manutenção decenal: 13,19€ nos primeiros 10 anos. | [5 empty] | Total: | 11.08