## Folha 1
ROO015 | m² |  | Pintura com tinta plástica sobre pavimento de garagem.
Aplicação manual de duas demãos de tinta plástica, cor a escolher, acabamento mate, textura lisa, a primeira demão diluída com 10% de água e a seguinte não diluída, (rendimento: 0,23 kg/m² cada demão); sobre pavimento de garagem de betão.
Unitário |  | Ud |  | Descrição | Rend. | Preço unitário | Importância
mt27pip030ba |  | kg |  | Tinta para interior, monocomponente à base de resinas acrílicas puras dispersas em meio aquoso e cargas minerais, sem dissolventes, cor a escolher, acabamento mate, textura lisa, resistente aos raios UV; para aplicar com trincha, rolo ou pistola. | 0.46 | 4.29 | 1.97
mo038 |  | h |  | Oficial de 1ª pintor. | 0.1 | 22.68 | 2.27
mo076 |  | h |  | Ajudante de pintor. | 0.1 | 22.13 | 2.21
|  | % |  | Custos directos complementares | 2 | 6.45 | 0.13
Custo de manutenção decenal: 2,16€ nos primeiros 10 anos. | [5 empty] | Total: | 6.58