## Folha 1
ROO010 | m² |  | Pintura com tinta epóxi sobre pavimentos de garagens.
Esmalte de dois componentes à base de resinas epoxídicas combinadas com poliamidas, cor branca, acabamento brilhante, aplicado em duas demãos (rendimento: 0,1667 l/m² cada demão), sobre superfícies interiores de betão ou de argamassa autonivelante, em pavimentos de garagens (sem incluir a preparação do suporte).
Unitário |  | Ud |  | Descrição | Rend. | Preço unitário | Importância
mt27edj010a |  | l |  | Esmalte de dois componentes para interior, acabamento brilhante, à base de resinas epoxídicas combinadas com poliamidas, cor branca, aplicada com trincha, rolo ou pistola. | 0.333 | 21.4 | 7.13
mt27wad120a |  | l |  | Dissolvente formulado à base de uma mistura de hidrocarbonetos aromáticos, álcoois e ésteres. | 0.042 | 4.8 | 0.2
mo038 |  | h |  | Oficial de 1ª pintor. | 0.091 | 16.85 | 1.53
mo076 |  | h |  | Ajudante de pintor. | 0.091 | 16.45 | 1.5
|  | % |  | Custos directos complementares | 2 | 10.36 | 0.21
Custo de manutenção decenal: 19,87€ nos primeiros 10 anos. | [5 empty] | Total: | 10.57