## Folha 1
RPR011 | m² | Reboco liso sobre paramento interior.
Reboco liso com acabamento lavado realizado com argamassa de cal sobre um paramento interior.
Unitário |  |  | Ud | Descrição | Rend. | Preço unitário | Importância
mt09mor050d |  |  | m³ | Argamassa de cal aérea ou apagada (1:4), confeccionada em obra. | 0.01 | 123.3 | 1.23
mt09mor050c |  |  | m³ | Argamassa de cal aérea ou apagada (1:3), confeccionada em obra. | 0.007 | 126.3 | 0.88
mo039 |  |  | h | Oficial de 1ª rebocador. | 0.3 | 22.68 | 6.8
mo079 |  |  | h | Ajudante de rebocador. | 0.3 | 22.13 | 6.64
mo111 |  |  | h | Operário especializado rebocador. | 0.3 | 22.36 | 6.71
|  |  | % | Custos directos complementares | 2 | 22.26 | 0.45
Custo de manutenção decenal: 10,67€ nos primeiros 10 anos. | [5 empty] | Total: | 22.71