## Folha 1
RRW020 | m² |  | Revestimento interior autoportante de painéis sandwich isolantes de aço.
Revestimento interior autoportante, formado por painéis sandwich isolantes térmicos e acústicos de aço, de 150 mm de espessura e 1150 mm de largura, formado por face exterior de chapa lisa, de 0,5 mm de espessura, acabamento pré-lacado, alma isolante de lã de rocha de densidade média 120 kg/m³ e face interior de chapa lisa de 0,5 mm de espessura, condutibilidade térmica 0,043 W/(m°C), Euroclasse A2-s1, d0 de reacção ao fogo segundo NP EN 13501-1, com 33 dB de índice global de redução sonora, Rw, proporcionando uma redução do nível global ponderado de pressão a sons de condução aérea de 32,5 dBA e coeficiente de absorção acústica médio 0,95, segundo NP EN ISO 354. Inclusive acessórios de fixação. O preço inclui a resolução de encontros e pontos singulares.
Unitário |  | Ud |  | Descrição | Rend. | Preço unitário | Importância
mt12ppa050v |  | m² |  | Painel sandwich isolante térmico e acústico de aço, de 150 mm de espessura e 1150 mm de largura, formado por face exterior de chapa lisa, de 0,5 mm de espessura, acabamento pré-lacado, alma isolante de lã de rocha de densidade média 120 kg/m³ e face interior de chapa lisa de 0,5 mm de espessura, condutibilidade térmica 0,043 W/(m°C), Euroclasse A2-s1, d0 de reacção ao fogo segundo NP EN 13501-1, com 33 dB de índice global de redução sonora, Rw, proporcionando uma redução do nível global ponderado de pressão a sons de condução aérea de 32,5 dBA e coeficiente de absorção acústica médio 0,95, segundo NP EN ISO 354; para paredes divisórias. | 1.05 | 61.62 | 64.7
mt12ppa100b |  | Ud |  | Kit de acessórios de fixação, para painéis sandwich isolantes, em paredes divisórias. | 0.2 | 9.7 | 1.94
mo054 |  | h |  | Oficial de 1ª montador de isolamentos. | 0.16 | 23.31 | 3.73
mo101 |  | h |  | Ajudante de montador de isolamentos. | 0.08 | 22.13 | 1.77
|  | % |  | Custos directos complementares | 2 | 72.14 | 1.44
Custo de manutenção decenal: 5,22€ nos primeiros 10 anos. | [5 empty] | Total: | 73.58