## Folha 1
RRY021 | Ud |  | Alçapão para revestimento interior de placas de gesso laminado. Sistema "KNAUF".
Alçapão anti-radiações, gama Especial, Safeboard, sistema "KNAUF", de 600x600 mm, formado por aro de alumínio e porta de placa de gesso laminado (1 Safeboard (DF), de 12,5 mm de espessura), para revestimento interior de placas de gesso laminado. Inclusive acessórios de montagem. O preço inclui a resolução de encontros e pontos singulares.
Unitário |  | Ud |  | Descrição | Rend. | Preço unitário | Importância
mt12ppk066d |  | Ud |  | Alçapão anti-radiações, gama Especial, Safeboard, sistema "KNAUF", de 600x600 mm, formado por aro de alumínio e porta de placa de gesso laminado (1 Safeboard (DF), de 12,5 mm de espessura). | 1 | 841.49 | 841.49
mo053 |  | h |  | Oficial de 1ª montador de pré-fabricados interiores. | 0.1 | 23.31 | 2.33
mo100 |  | h |  | Ajudante de montador de pré-fabricados interiores. | 0.1 | 22.13 | 2.21
|  | % |  | Custos directos complementares | 2 | 846.03 | 16.92
Custo de manutenção decenal: 146,70€ nos primeiros 10 anos. | [5 empty] | Total: | 862.95