## Folha 1
RRY021 | Ud | Alçapão para revestimento interior de placas de gesso laminado. Sistema "KNAUF".
Alçapão gama Metálica, Metálica con llave, sistema E101 "KNAUF", de 500x500 mm, formado por aro de alumínio e porta de alumínio, para revestimento interior de placas de gesso laminado. Inclusive acessórios de montagem. O preço inclui a resolução de encontros e pontos singulares.
Unitário |  |  | Ud | Descrição | Rend. | Preço unitário | Importância
mt12ppk060cabaad |  |  | Ud | Alçapão gama Metálica, Metálica con llave, sistema E101 "KNAUF", de 500x500 mm, formado por aro de alumínio e porta de alumínio. | 1 | 26.8 | 26.8
mo053 |  |  | h | Oficial de 1ª montador de pré-fabricados interiores. | 0.1 | 23.31 | 2.33
mo100 |  |  | h | Ajudante de montador de pré-fabricados interiores. | 0.1 | 22.13 | 2.21
|  |  | % | Custos directos complementares | 2 | 31.34 | 0.63
Custo de manutenção decenal: 5,43€ nos primeiros 10 anos. | [5 empty] | Total: | 31.97