## Folha 1
RSC030 | m² |  | Tratamento do acabamento superficial em obra de pavimento interior de marmorite.
Polimento mecânico em obra de pavimento interior de marmorite, através de espalhamento de leitada colorida com a mesma tonalidade dos ladrilhos; desbastamento ou rebaixamento, com uma mó basta entre 36 e 60, segundo o tipo de marmorite e o estado em que se encontrar o solo; planificação ou polimento basto, com abrasivo de grão entre 80 e 120; espalhamento de uma nova leitada com as mesmas características que a primeira; e planificação ou polimento basto, com abrasivo de grão entre 80 e 120.
Unitário |  | Ud |  | Descrição | Rend. | Preço unitário | Importância
mt18btl100a |  | kg |  | Leitada colorida com a mesma tonalidade dos ladrilhos, para pavimento de marmorite. | 1.25 | 1.15 | 1.44
mq08war150 |  | h |  | Polidora para pavimentos de pedra natural ou de marmorite, composta por pratos giratórios aos que se acoplam uma série de mós abrasivas, refrigeradas com água. | 0.22 | 4.65 | 1.02
mo037 |  | h |  | Oficial de 1ª polidor de pavimentos. | 0.167 | 24.63 | 4.11
mo075 |  | h |  | Ajudante de polidor de pavimentos. | 0.05 | 24.04 | 1.2
|  | % |  | Custos directos complementares | 2 | 7.77 | 0.16
Custo de manutenção decenal: 10,23€ nos primeiros 10 anos. | [5 empty] | Total: | 7.93