## Folha 1
RSC110 | m | Junta em pavimento contínuo interior decorativo de marmorite "in situ", com perfil pré-moldado.
Junta de construção, em pavimento contínuo interior decorativo de marmorite "in situ", com perfil em "L" de latão, de 8 mm de altura. Inclusive pés de ancoragem e elementos de fixação.
Unitário |  | Ud | Descrição | Rend. | Preço unitário | Importância
mt18wwe060a |  | m | Perfil em "L" de latão, de 8 mm de altura, para a formação de juntas de construção em pavimento contínuo interior decorativo de marmorite "in situ", de até 8 mm de espessura; com pés de ancoragem e elementos de fixação. | 1.05 | 13.1 | 13.76
mo020 |  | h | Oficial de 1ª construção. | 0.05 | 22.68 | 1.13
mo113 |  | h | Operário não qualificado construção. | 0.05 | 21.45 | 1.07
|  | % | Custos directos complementares | 2 | 15.96 | 0.32
Custo de manutenção decenal: 10,58€ nos primeiros 10 anos. |  |  |  |  | Total: | 16.28