## Folha 1
RSE010 | m² |  | Pavimento técnico contínuo de placas de gesso com fibra.
Pavimento técnico contínuo de placas de gesso laminado reforçado com fibras, de 1200x600 mm e 25 mm de espessura, com os bordos longitudinais macho-fêmea, apoiadas sobre pés reguláveis de aço galvanizado, para alturas entre 60 e 100 mm, preparado para assentamento do pavimento (não incluído neste preço).
Unitário |  | Ud |  | Descrição | Rend. | Preço unitário | Importância
mt12pik040b |  | kg |  | Primário, para reduzir a absorção e melhorar a aderência, à base de resinas sintéticas em dispersão aquosa e pigmentos, sem dissolventes. | 0.32 | 0.37 | 0.12
mt12psk040b |  | m |  | Fita perimetral de lã de rocha de 12 mm de espessura, 100 mm de largura e 1200 mm de comprimento. | 1 | 7.71 | 7.71
mt12psk080a |  | Ud |  | Cartucho de 600 cm³ de cola, para fixação de pés reguláveis à superfície de apoio. | 0.01 | 11.96 | 0.12
mt12psk060e |  | Ud |  | Pé regulável de aço galvanizado, para alturas entre 60 e 100 mm. Inclusive acessórios. | 3 | 1.33 | 3.99
mt12psk050nc |  | m² |  | Placa de gesso laminado reforçado com fibras, de 1200x600 mm e 25 mm de espessura, com os bordos longitudinais macho-fêmea, para aplicação em pisos técnicos contínuos; classificação 3/2/A/1, segundo NP EN 12825. | 1.05 | 55.91 | 58.71
mt12psk070a |  | Ud |  | Cartucho de 600 ml de cola para juntas. | 0.07 | 11.75 | 0.82
mo011 |  | h |  | Oficial de 1ª montador. | 0.35 | 23.31 | 8.16
mo080 |  | h |  | Ajudante de montador. | 0.35 | 22.13 | 7.75
|  | % |  | Custos directos complementares | 2 | 87.38 | 1.75
Custo de manutenção decenal: 4,46€ nos primeiros 10 anos. | [5 empty] | Total: | 89.13