## Folha 1
RSE120 | m |  | Remate para pavimento técnico.
Remate para pavimento técnico, realizado com painéis com núcleo de aglomerado de madeira de alta densidade, maior ou igual a 650 kg/m³, incluindo revestimento.
Unitário |  | Ud |  | Descrição | Rend. | Preço unitário | Importância
mt12pmm030 |  | m |  | Remate para pavimento técnico, realizado com painéis com núcleo de aglomerado de madeira de alta densidade, maior ou igual a 650 kg/m³; inclusive revestimento. | 1 | 60 | 60
mo011 |  | h |  | Oficial de 1ª montador. | 0.1 | 23.31 | 2.33
mo080 |  | h |  | Ajudante de montador. | 0.1 | 22.13 | 2.21
|  | % |  | Custos directos complementares | 2 | 64.54 | 1.29
Custo de manutenção decenal: 3,29€ nos primeiros 10 anos. | [5 empty] | Total: | 65.83