## Folha 1
RSF020 | m |  | Aro perimetral para tapete de entrada do edifício.
Aro perimetral para tapete de entrada do edifício, formada por perfis angulares de aço inoxidável AISI 316, com abas de 46x25 mm de comprimento e 3 mm de espessura. COLOCAÇÃO: em rebaixo do pavimento. O preço não inclui a formação da caixa.
Unitário |  | Ud |  | Descrição | Rend. | Preço unitário | Importância
mt18fel040hh |  | m |  | Aro perimetral para tapete de entrada do edifício, formada por perfis angulares de aço inoxidável AISI 316, com abas de 46x25 mm de comprimento e 3 mm de espessura, e elementos de fixação ao suporte. | 1 | 101.85 | 101.85
mt20wwa030 |  | Ud |  | Cartucho de 310 cm³ de massa de poliuretano impermeável. | 0.032 | 7.32 | 0.23
mo027 |  | h |  | Oficial de 1ª instalador de alcatifas e revestimentos têxteis. | 0.1 | 22.68 | 2.27
|  | % |  | Custos directos complementares | 2 | 104.35 | 2.09
[6 empty] | Total: | 106.44