## Folha 1
RSL020 | m |  | Rodapé laminado.
Rodapé de MDF, de 90x18 mm, recoberto com uma lâmina plástica de imitação de madeira, cor a escolher, com secção para alojamento de clipes, fixado ao paramento através de clipes.
Unitário |  | Ud |  | Descrição | Rend. | Preço unitário | Importância
mt18rma040d |  | m |  | Rodapé de MDF, de 90x18 mm, recoberto com uma lâmina plástica de imitação de madeira, cor a escolher, com secção para alojamento de clipes e resistência à abrasão AC3, segundo NP EN 13329. | 1.05 | 6.05 | 6.35
mt18rma050 |  | Ud |  | Clipe para rodapé, com parafusos para fixação ao paramento. | 3 | 0.22 | 0.66
mo028 |  | h |  | Oficial de 1ª instalador de pavimentos laminados. | 0.14 | 22.68 | 3.18
|  | % |  | Custos directos complementares | 2 | 10.19 | 0.2
Custo de manutenção decenal: 3,01€ nos primeiros 10 anos. | [5 empty] | Total: | 10.39