## Folha 1
RSM023 | m |  | Perfil para remate lateral de pavimento deck de madeira para exterior.
Perfil de madeira maciça, de castanheiro, de entre 100 e 200 mm de altura e 24 mm de espessura, escovado, para aplicação de um tratamento protector e decorativo em obra, com acessórios de montagem, para remate lateral de pavimento deck de madeira para exterior. O preço não inclui a camada de acabamento.
Unitário |  | Ud |  | Descrição | Rend. | Preço unitário | Importância
mt18mta031d |  | m |  | Perfil de madeira maciça, de castanheiro, de entre 100 e 200 mm de altura e 24 mm de espessura, escovado, para aplicação de um tratamento protector e decorativo em obra, com acessórios de montagem; para remate lateral de pavimento deck de madeira para exterior. | 1.05 | 12.5 | 13.13
mo025 |  | h |  | Oficial de 1ª instalador de pavimentos de madeira. | 0.1 | 22.68 | 2.27
mo063 |  | h |  | Ajudante de instalador de pavimentos de madeira. | 0.1 | 22.13 | 2.21
|  | % |  | Custos directos complementares | 2 | 17.61 | 0.35
Custo de manutenção decenal: 3,26€ nos primeiros 10 anos. | [5 empty] | Total: | 17.96