## Folha 1
RSP030 | m² |  | Tratamento de acabamento superficial em obra de pavimento interior de mármore.
Polimento mecânico de pavimento interior em mármore.
Unitário |  | Ud |  | Descrição | Rend. | Preço unitário | Importância
mt18bmn030a |  | kg |  | Leitada colorida com a mesma tonalidade dos ladrilhos, para de pavimento em mármore. | 1.25 | 1.15 | 1.44
mq08war150 |  | h |  | Polidora para pavimentos de pedra natural ou de marmorite, composta por pratos giratórios aos que se acoplam uma série de mós abrasivas, refrigeradas com água. | 0.22 | 4.65 | 1.02
mo037 |  | h |  | Oficial de 1ª polidor de pavimentos. | 0.22 | 22.68 | 4.99
mo075 |  | h |  | Ajudante de polidor de pavimentos. | 0.05 | 22.13 | 1.11
|  | % |  | Custos directos complementares | 2 | 8.56 | 0.17
Custo de manutenção decenal: 11,26€ nos primeiros 10 anos. | [5 empty] | Total: | 8.73