## Folha 1
RSS110 | m |  | Encontro de pavimento vinílico homogéneo, para utilização em locais húmidos, com paramento vertical.
Encontro de pavimento vinílico homogéneo, para utilização em locais húmidos, com paramento vertical, formado por: perfil de canto de PVC, em ângulo côncavo, a meia cana, de 20 mm de largura para apoio do pavimento vinílico e perfil de remate de PVC para remate entre o pavimento vinílico e o paramento vertical a 15 cm de altura. Colocação em obra: com cola de poliuretano bicomponente para aplicar em interiores e exteriores, para a colagem de pavimentos de PVC, sobre camada fina de nivelação e cordão perimetral de soldadura na união do perfil de remate com o paramento sem revestimento cerâmico.
Unitário |  | Ud |  | Descrição | Rend. | Preço unitário | Importância
mt18adq010a |  | kg |  | Cola de poliuretano bicomponente para aplicar em interiores e exteriores, para a colagem de pavimentos de PVC, sem dissolventes nem plastificantes, cor bege. | 0.056 | 5.68 | 0.32
mt18dsi040a |  | m² |  | Lâmina homogénea de PVC, anti-deslizante, para utilização em locais húmidos, de 2 mm de espessura, com buchas em relevo, cor a escolher; fornecida em rolos de 200 cm de largura; peso total: 3150 g/m²; classificação ao uso, segundo EN ISO 10874: classe 23 para uso doméstico; classe 34 para uso comercial; classe 43 para uso industrial; Euroclasse Bfl-s1 de reacção ao fogo, segundo NP EN 13501-1. | 0.2 | 27.2 | 5.44
mt18rvp020b |  | m |  | Perfil de remate de PVC. | 1.05 | 3 | 3.15
mt18rvp010a |  | m |  | Perfil de canto de PVC, em ângulo côncavo, a meia cana, de 20 mm de largura. | 1.05 | 1.7 | 1.79
mo026 |  | h |  | Oficial de 1ª instalador de revestimentos flexíveis. | 0.18 | 24.63 | 4.43
mo064 |  | h |  | Ajudante de instalador de revestimentos flexíveis. | 0.1 | 24.04 | 2.4
|  | % |  | Custos directos complementares | 2 | 17.53 | 0.35
Custo de manutenção decenal: 3,22€ nos primeiros 10 anos. | [5 empty] | Total: | 17.88