## Folha 1
RST010 | m² | Pavimento flexível têxtil.
Pavimento de alcatifa de fibra sintética 100% poliamida, tipo argolado, fabricada por processo tufting, fornecida em rolos de 4x20 m. Colocação em obra: com adesivo de contacto, sobre camada fina de nivelação. O preço não inclui a camada fina de nivelação.
Unitário |  | Ud | Descrição | Rend. | Preço unitário | Importância
mt18dww010a |  | kg | Adesivo de contacto à base de resina acrílica em dispersão aquosa, para pavimento de borracha, linóleo, PVC, alcatifa e têxtil. | 0.25 | 4.62 | 1.16
mt18dte010a |  | m² | Alcatifa de fibra sintética 100% poliamida, tipo argolado, fabricada por processo tufting, fornecida em rolos de 4x20 m. | 1.05 | 25.26 | 26.52
mo027 |  | h | Oficial de 1ª instalador de alcatifas e revestimentos têxteis. | 0.1 | 22.68 | 2.27
mo065 |  | h | Ajudante de instalador de alcatifas e revestimentos têxteis. | 0.1 | 22.13 | 2.21
|  | % | Custos directos complementares | 2 | 32.16 | 0.64
Custo de manutenção decenal: 13,45€ nos primeiros 10 anos. |  |  |  |  | Total: | 32.8