## Folha 1
RTC021 | Ud | Alçapão para tecto falso contínuo de placas de gesso laminado. Sistema "KNAUF".
Alçapão gama Especial, F-Tec Estanca P/A/H 12,5/18/25/30, sistema "KNAUF", de 600x600 mm, formado por aro de alumínio e porta de placa de gesso laminado (1 Diamant (DFH1I), de 12,5 mm de espessura), para tecto falso contínuo de placas de gesso laminado. Inclusive acessórios de montagem.
Unitário |  |  | Ud | Descrição | Rend. | Preço unitário | Importância
mt12ppk060bjajbe |  |  | Ud | Alçapão gama Especial, F-Tec Estanca P/A/H 12,5/18/25/30, sistema "KNAUF", de 600x600 mm, formado por aro de alumínio e porta de placa de gesso laminado (1 Diamant (DFH1I), de 12,5 mm de espessura). | 1 | 157.04 | 157.04
mo015 |  |  | h | Oficial de 1ª montador de tectos falsos. | 0.3 | 23.31 | 6.99
mo082 |  |  | h | Ajudante de montador de tectos falsos. | 0.15 | 22.13 | 3.32
|  |  | % | Custos directos complementares | 2 | 167.35 | 3.35
Custo de manutenção decenal: 29,02€ nos primeiros 10 anos. | [5 empty] | Total: | 170.7