## Folha 1
RTS005 | m² |  | Tecto falso contínuo de placas de silicato de cálcio.
Tecto falso contínuo suspenso, liso, 20+20+20+54, situado a uma altura menor de 4 m, resistência ao fogo EI 180, segundo EN 1364-2, constituído por: ESTRUTURA: estrutura metálica de aço galvanizado de mestras primárias 60/27 mm com uma modulação de 600 mm e suspensas da laje ou elemento de suporte de betão com suspensões, seguros para a fixação das suspensões, ligações superiores para fixar os varões às suspensões e varões cada 1200 mm, e mestras secundárias fixadas perpendicularmente às mestras primárias com conectores tipo cavalete com uma modulação de 1000 mm; PLACAS: três camadas de placas de silicato de cálcio, de 1200x2500 mm e 20 mm de espessura, com os bordos quadrados. Inclusive fixações para a ancoragem dos perfis, parafusos para a fixação das placas, massa para o tratamento de juntas, manta de silicato e acessórios de montagem.
Unitário |  | Ud |  | Descrição |  | Rend. |  | Preço unitário | Importância
mt12psg160d |  | m |  | Perfil em L, de aço galvanizado, de 30 mm. |  | 0.4 |  | 0.86 | 0.34
mt12psg220 |  | Ud |  | Fixação composta por bucha e parafuso 5x27. |  | 2.4 |  | 0.06 | 0.14
mt12psg081a |  | Ud |  | Parafuso autoperfurante 3,5x9,5 mm. |  | 4 |  | 0.01 | 0.04
mt12psg210a |  | Ud |  | Suspensão para tectos falsos suspensos. |  | 1.2 |  | 0.33 | 0.4
mt12psg210b |  | Ud |  | Seguro para a fixação da suspensão, em tectos falsos suspensos. |  | 1.2 |  | 0.04 | 0.05
mt12psg210c |  | Ud |  | Ligação superior para fixar o varão à suspensão, em tectos falsos suspensos. |  | 1.2 |  | 0.57 | 0.68
mt12psg050c |  | m |  | Mestra 60/27 de chapa de aço galvanizado, de 60 mm de largura, segundo EN 14195. |  | 3.9 |  | 0.84 | 3.28
mt12pek020la |  | Ud |  | Conector, para mestra 60/27. |  | 0.8 |  | 0.2 | 0.16
mt12pek020da |  | Ud |  | Conector tipo cavalete, para mestra 60/27. |  | 3.4 |  | 0.23 | 0.78
mt12plo010ak |  | m² |  | Placa de silicato de cálcio, de 1200x2500 mm e 20 mm de espessura, com os bordos quadrados; Euroclasse A1 de reacção ao fogo, segundo NP EN 13501-1. |  | 3.15 |  | 27.91 | 87.92
mt12psg081d |  | Ud |  | Parafuso autoperfurante 3,5x35 mm. |  | 20 |  | 0.01 | 0.2
mt12psg081g |  | Ud |  | Parafuso autoperfurante 4,2x70 mm. |  | 20 |  | 0.04 | 0.8
mt12ppo010a |  | kg |  | Massa de juntas. |  | 0.25 |  | 1.67 | 0.42
mt41php100a |  | m² |  | Manta de silicato. |  | 0.05 |  | 1.22 | 0.06
mo015 |  | h |  | Oficial de 1ª montador de tectos falsos. |  | 0.88 |  | 25.32 | 22.28
mo082 |  | h |  | Ajudante de montador de tectos falsos. |  | 0.88 |  | 24.04 | 21.16
|  | % |  | Custos directos complementares |  | 2 |  | 138.71 | 2.77
Custo de manutenção decenal: 25,82€ nos primeiros 10 anos. | [7 empty] | Total: | 141.48
Referência e título da norma |  |  |  |  | Aplicabilidade(a) |  | Obrigatoriedade(b) |  |  | Sistema(c)
EN 14195:2005 |  |  |  |  | 112006 |  | 112007 |  |  | 3/4
Elementos de armação metálica para sistemas em placas de gesso — Definições, requisitos e métodos de ensaio
EN 14195:2005/AC:2006 |  |  |  |  | 112007 |  | 112007
(a) Data de entrada em aplicação da norma harmonizada
(b) Data final do período de coexistência
(c) Sistema de avaliação e verificação da regularidade do desempenho