## Folha 1
SAI130 | Ud |  | Módulo sanitário para sanita de solo.
Módulo sanitário, com sistema Hydroboost, de 108 mm de espessura, para sanita de solo, série QR-TOTAL, código de pedido CN02000878140, "OLI", formado por cisterna de polipropileno, descarga dupla de 6-3 litros, ajustável a 7-3 litros, com accionamento da descarga por sensores capacitivos, sem necessidade de contacto, com uma capacidade de detecção até 25 mm de distância e leds indicadores de estado; estrutura de aço inoxidável acabamento escovado de cor preto e painel frontal de duas peças de vidro temperado de 6 mm de espessura de cor preto, com válvula de enchimento silencioso con funcionamento retardado para a poupança de água Azor Plus, gerador eléctrico que aproveita a energia da água que enche a cisterna, bateria de polímero de iões de lítio de 1 Ah, servomotor, tubo de descarga, fixações, válvula de esquadria de 1/2", tubo de ligação flexível de 1/2" de diâmetro e 250 mm de comprimento, tubo de ligação a sanita de 45 mm de diâmetro e isolamento contra condensações. Instalação em superfície.
Unitário |  | Ud |  | Descrição | Rend. | Preço unitário | Importância
mt30oli015T |  | Ud |  | Módulo sanitário, com sistema Hydroboost, de 108 mm de espessura, para sanita de solo, série QR-TOTAL, código de pedido CN02000878140, "OLI", formado por cisterna de polipropileno, descarga dupla de 6-3 litros, ajustável a 7-3 litros, com accionamento da descarga por sensores capacitivos, sem necessidade de contacto, com uma capacidade de detecção até 25 mm de distância e leds indicadores de estado; estrutura de aço inoxidável acabamento escovado de cor preto e painel frontal de duas peças de vidro temperado de 6 mm de espessura de cor preto, com válvula de enchimento silencioso con funcionamento retardado para a poupança de água Azor Plus, gerador eléctrico que aproveita a energia da água que enche a cisterna, bateria de polímero de iões de lítio de 1 Ah, servomotor, tubo de descarga, fixações, válvula de esquadria de 1/2", tubo de ligação flexível de 1/2" de diâmetro e 250 mm de comprimento, tubo de ligação a sanita de 45 mm de diâmetro e isolamento contra condensações, segundo NP EN 14055, para fixar ao paramento. | 1 | 1061.85 | 1061.85
mo008 |  | h |  | Oficial de 1ª canalizador. | 1 | 23.31 | 23.31
|  | % |  | Custos directos complementares | 2 | 1085.16 | 21.7
Custo de manutenção decenal: 520,22€ nos primeiros 10 anos. | [5 empty] | Total: | 1106.86