## Folha 1
SAL005 | Ud | Lavatório de pousar, de porcelana sanitária.
Lavatório de porcelana sanitária, de pousar, gama média, cores especiais, de 450x385 mm, e elemento de drenagem, acabamento cromado. Inclusive jogo de fixação e silicone para enchimento de juntas. O preço não inclui a bancada nem a torneira.
Unitário |  | Ud | Descrição | Rend. | Preço unitário | Importância
mt30lps040fc |  | Ud | Lavatório de porcelana sanitária, de pousar, gama média, cores especiais, de 450x385 mm, com jogo de fixação. | 1 | 248.51 | 248.51
mt36www005d |  | Ud | Acoplamento à parede incorporado com plafon, ABS, série B, acabamento cromado, para escoamento de águas residuais (a baixa e alta temperatura) no interior dos edifícios, ligação mista de 1 1/4"x40 mm de diâmetro, segundo NP EN 1329-1, com válvula de drenagem. | 1 | 56.1 | 56.1
mt30www005 |  | Ud | Cartucho de 300 ml de silicone ácida monocomponente, fungicida, para vedação de juntas em ambientes húmidos. | 0.012 | 7.5 | 0.09
mo008 |  | h | Oficial de 1ª canalizador. | 1.1 | 23.31 | 25.64
|  | % | Custos directos complementares | 2 | 330.34 | 6.61
Custo de manutenção decenal: 158,37€ nos primeiros 10 anos. |  |  |  |  | Total: | 336.95