## Folha 1
SDA020 | Ud |  | Protector superior para radiador, de espuma de poliuretano de alta densidade.
Protector superior para radiador, de espuma de poliuretano de alta densidade reforçada com um painel de madeira, de até 1220 mm de comprimento e 20 mm de espessura, com recobrimento de PVC, cor a escolher. Colocação em obra: aparafusado à superfície suporte com perfis metálicos.
Unitário |  | Ud |  | Descrição | Rend. | Preço unitário | Importância
mt53pdi140a |  | Ud |  | Protector superior para radiador, de espuma de poliuretano de alta densidade reforçada com um painel de madeira, de até 1220 mm de comprimento e 20 mm de espessura, com recobrimento de PVC, cor a escolher e perfis metálicos para aparafusar à superfície suporte, Euroclasse B-s1, d0 de reacção ao fogo, segundo NP EN 13501-1. | 1 | 147.62 | 147.62
mt26aaa240da |  | Ud |  | Bucha de nylon com parafuso de cabeça escareada, de aço inoxidável AISI 304, de 6 mm de diâmetro e 35 mm de comprimento. | 4 | 0.24 | 0.96
mo080 |  | h |  | Ajudante de montador. | 0.3 | 22.13 | 6.64
|  | % |  | Custos directos complementares | 2 | 155.22 | 3.1
Custo de manutenção decenal: 57,15€ nos primeiros 10 anos. | [5 empty] | Total: | 158.32