## Folha 1
SDO010 | Ud | Batente para porta interior. Colocação no pavimento.
Batente para porta interior, tipo cilíndrico, para colocação no pavimento, imitação aço, fixado através de parafusos.
Unitário |  | Ud | Descrição | Rend. | Preço unitário | Importância
mt53pdi050eg |  | Ud | Batente para porta interior, tipo cilíndrico, para colocação no pavimento, imitação aço. | 1 | 2.34 | 2.34
mt12ppl016 |  | Ud | Parafuso auto-roscante protegido contra a oxidação. | 1 | 0.04 | 0.04
mo080 |  | h | Ajudante de montador. | 0.05 | 22.13 | 1.11
|  | % | Custos directos complementares | 2 | 3.49 | 0.07
Custo de manutenção decenal: 1,56€ nos primeiros 10 anos. |  |  |  |  | Total: | 3.56