## Folha 1
SDO011 | Ud | Batente para porta interior. Colocação na parede.
Batente para porta interior, para colocação na parede, imitação aço, fixado através de parafusos.
Unitário |  |  | Ud | Descrição | Rend. | Preço unitário | Importância
mt53pdi050pg |  |  | Ud | Batente para porta interior, para colocação na parede, imitação aço. | 1 | 4.45 | 4.45
mt12ppl016 |  |  | Ud | Parafuso auto-roscante protegido contra a oxidação. | 1 | 0.04 | 0.04
mo080 |  |  | h | Ajudante de montador. | 0.05 | 22.13 | 1.11
|  |  | % | Custos directos complementares | 2 | 5.6 | 0.11
Custo de manutenção decenal: 2,50€ nos primeiros 10 anos. | [5 empty] | Total: | 5.71