## Folha 1
SDR100 | m |  | Embelezador flexível de PVC, para remate de lâmina de espuma de poliuretano de alta densidade.
Embelezador flexível de PVC, de 1 cm de diâmetro, cor branca, para remate de lâmina de espuma de poliuretano de alta densidade, fornecido em rolos de 1000 cm de comprimento. Colocação em obra: com cola.
Unitário |  | Ud |  | Descrição | Rend. | Preço unitário | Importância
mt53pdi090a |  | m |  | Embelezador flexível de PVC, de 1 cm de diâmetro, cor branca, para remate de lâmina de espuma de poliuretano de alta densidade, fornecido em rolos de 1000 cm de comprimento. | 1 | 4.6 | 4.6
mt29cam030 |  | Ud |  | Aerossol de 400 ml de cola, transparente, para uso interior e exterior. | 0.1 | 7.99 | 0.8
mo080 |  | h |  | Ajudante de montador. | 0.05 | 22.13 | 1.11
|  | % |  | Custos directos complementares | 2 | 6.51 | 0.13
Custo de manutenção decenal: 1,76€ nos primeiros 10 anos. | [5 empty] | Total: | 6.64