## Folha 1
SGB082 | Ud |  | Bica de banheira.
Bica de banheira mural, de 1/2", acabamento cromado, de 221 mm de comprimento, com espelho metálico e arejador tipo Mousseur.
Unitário |  | Ud |  | Descrição | Rend. | Preço unitário | Importância
mt31gro915a |  | Ud |  | Bica de banheira mural, de 1/2", acabamento cromado, de 221 mm de comprimento, com espelho metálico e arejador tipo Mousseur. | 1 | 154.99 | 154.99
mo008 |  | h |  | Oficial de 1ª canalizador. | 0.1 | 25.32 | 2.53
|  | % |  | Custos directos complementares | 2 | 157.52 | 3.15
Custo de manutenção decenal: 107,49€ nos primeiros 10 anos. | [5 empty] | Total: | 160.67