## Folha 1
SGD030 | Ud |  | Torneiras electrónicas para chuveiro, "PRESTO IBÉRICA".
Torneira electrónica Tecnologia Touch "PRESTO IBÉRICA" formada por torneira electrónica com accionamento da descarga por sensor táctil, para chuveiro, série Touch, modelo Domo Touch DT 79450 "PRESTO IBÉRICA", com válvula misturadora digital e painel de controlo de accionamento, led indicador de bateria, fixação rápida, alimentação por pilha de 6 V. Inclusive elementos de ligação, pilha de 6 V, electroválvula e uma válvula de seccionamento.
Unitário |  | Ud |  | Descrição | Rend. | Preço unitário | Importância
mt31gtp010c |  | Ud |  | Torneira electrónica com accionamento da descarga por sensor táctil, para chuveiro, série Touch, modelo Domo Touch DT 79450 "PRESTO IBÉRICA", com válvula misturadora digital e painel de controlo de accionamento, led indicador de bateria, fixação rápida, alimentação por pilha de 6 V; inclusive elementos de ligação, pilha de 6 V, electroválvula e uma válvula de seccionamento. | 1 | 529.4 | 529.4
mt37www010 |  | Ud |  | Material auxiliar para instalações de abastecimento de água. | 1 | 1.4 | 1.4
mo008 |  | h |  | Oficial de 1ª canalizador. | 0.5 | 23.31 | 11.66
|  | % |  | Custos directos complementares | 2 | 542.46 | 10.85
Custo de manutenção decenal: 385,38€ nos primeiros 10 anos. | [5 empty] | Total: | 553.31