## Folha 1
SGD112 | Ud |  | Coluna de duche com torneira monocomando.
Coluna de duche, acabamento cromado, composta por torneira misturadora monocomando mural com inversor, chuveiro mural Tempesta 250 com jacto Rain, rótula para ângulos de até 15° com o plano horizontal e braço de chuveiro orientável 45°, de 390 mm de comprimento, com tubo para condução da água protegido internamente para maior durabilidade e suporte, chuveiro de mão Tempesta 110, com cabeça com dois tipos de jacto (Rain e Jet), elemento deslizante para ajuste em altura e bicha de 1,75 m de comprimento, isolamento térmico, sistema de poupança de água e sistema anticalcário. Inclusive elementos de ligação.
Unitário |  | Ud |  | Descrição | Rend. | Preço unitário | Importância
mt31gro790a |  | Ud |  | Coluna de duche, acabamento cromado, composta por torneira misturadora monocomando mural com inversor, chuveiro mural Tempesta 250 com jacto Rain, rótula para ângulos de até 15° com o plano horizontal e braço de chuveiro orientável 45°, de 390 mm de comprimento, com tubo para condução da água protegido internamente para maior durabilidade e suporte, chuveiro de mão Tempesta 110, com cabeça com dois tipos de jacto (Rain e Jet), elemento deslizante para ajuste em altura e bicha de 1,75 m de comprimento, isolamento térmico, sistema de poupança de água e sistema anticalcário, inclusive elementos de ligação. | 1 | 478.33 | 478.33
mt37www010 |  | Ud |  | Material auxiliar para instalações de abastecimento de água. | 1 | 1.4 | 1.4
mo008 |  | h |  | Oficial de 1ª canalizador. | 0.15 | 25.32 | 3.8
|  | % |  | Custos directos complementares | 2 | 483.53 | 9.67
Custo de manutenção decenal: 274,22€ nos primeiros 10 anos. | [5 empty] | Total: | 493.2