## Folha 1
SPI020 | Ud | Sanita suspensa.
Sanita suspensa, de porcelana sanitária, acabamento termoesmaltado, cor branca, código de pedido 500.261.01.1, série Selnova Compact, modelo Selnova Compact "GEBERIT", de 355x700x340 mm, com rebordo de descarga, com assento de sanita, de Duroplast, cor branca, código de pedido 501.558.01.1. Inclusive elementos de fixação e silicone para enchimento de juntas.
Unitário |  | Ud | Descrição |  | Rend. |  | Preço unitário | Importância
mt30sfg110z |  | Ud | Sanita suspensa, de porcelana sanitária, acabamento termoesmaltado, cor branca, código de pedido 500.261.01.1, série Selnova Compact, modelo Selnova Compact "GEBERIT", de 355x700x340 mm, com rebordo de descarga, segundo NP EN 997, com elementos de fixação. |  | 1 |  | 251.6 | 251.6
mt30sfg112z |  | Ud | Assento de sanita, de Duroplast, cor branca, código de pedido 501.558.01.1, série Selnova Comfort "GEBERIT". |  | 1 |  | 72.7 | 72.7
mt30www005 |  | Ud | Cartucho de 300 ml de silicone ácida monocomponente, fungicida, para vedação de juntas em ambientes húmidos. |  | 0.012 |  | 7.5 | 0.09
mo008 |  | h | Oficial de 1ª canalizador. |  | 1.5 |  | 23.31 | 34.97
|  | % | Custos directos complementares |  | 2 |  | 359.36 | 7.19
Custo de manutenção decenal: 172,28€ nos primeiros 10 anos. | [6 empty] | Total: | 366.55
Referência e título da norma |  |  |  | Aplicabilidade(a) |  | Obrigatoriedade(b) |  |  | Sistema(c)
EN 997:2012 |  |  |  | 1122010 |  | 162013 |  |  | 4
Sanitas independentes e conjuntos de sanitas e cisterna com sifão incorporado
EN 997:2012/AC:2012 |  |  |  | 132013 |  | 132013
(a) Data de entrada em aplicação da norma harmonizada
(b) Data final do período de coexistência
(c) Sistema de avaliação e verificação da regularidade do desempenho