## Folha 1
SSC010 | Ud | Cofre.
Cofre doméstico, com fechadura com teclado electrónico, com atraso programável e código de emergência, fechadura de emergência de segurança com chave gorje, cor azul, de 560x400x300 mm de dimensões exteriores, 550x392x245 mm de dimensões interiores, 8,0 mm de espessura da porta e 4,0 mm de espessura das paredes; instalação superficial.
Unitário |  | Ud | Descrição | Rend. | Preço unitário | Importância
mt41btv605qdd |  | Ud | Cofre doméstico para instalar na superfície, com fechadura com teclado electrónico, com atraso programável e código de emergência, fechadura de emergência de segurança com chave gorje, cor azul, de 560x400x300 mm de dimensões exteriores, 550x392x245 mm de dimensões interiores, 8 mm de espessura da porta e 4 mm de espessura das paredes, com iluminação interior com led. | 1 | 411.28 | 411.28
mo011 |  | h | Oficial de 1ª montador. | 0.99 | 23.31 | 23.08
mo080 |  | h | Ajudante de montador. | 0.99 | 22.13 | 21.91
mo020 |  | h | Oficial de 1ª construção. | 1.49 | 22.68 | 33.79
mo077 |  | h | Ajudante de construção. | 1.49 | 22.13 | 32.97
|  | % | Custos directos complementares | 2 | 523.03 | 10.46
Custo de manutenção decenal: 154,71€ nos primeiros 10 anos. |  |  |  |  | Total: | 533.49