## Folha 1
SSC010 | Ud | Cofre.
Cofre doméstico, com fechadura com teclado electrónico, com atraso programável e código de emergência, fechadura de emergência de segurança com chave gorje e 6 orifícios de fixação de 12 mm de diâmetro, cor azul, de 400x400x300 mm de dimensões exteriores, 300x360x245 mm de dimensões interiores, 8,0 mm de espessura da porta e 4,0 mm de espessura das paredes; instalação encastrada. O preço inclui os trabalhos auxiliares de pedreiro, mas não inclui a execução da abertura.
Unitário |  | Ud | Descrição |  | Rend. |  | Preço unitário | Importância
mt41btv605Ijn |  | Ud | Cofre doméstico para encastrar, com fechadura com teclado electrónico, com atraso programável e código de emergência, fechadura de emergência de segurança com chave gorje e 6 orifícios de fixação de 12 mm de diâmetro, cor azul, de 400x400x300 mm de dimensões exteriores, 300x360x245 mm de dimensões interiores, 8 mm de espessura da porta e 4 mm de espessura das paredes, com iluminação interior com led. |  | 1 |  | 248.32 | 248.32
mt07aco040f |  | kg | Aço em varões nervurados, A500 NR, fornecido em obra em varões sem elaborar, de vários diâmetros. |  | 10 |  | 1.32 | 13.2
mt07ame020llc |  | m² | Malha electrossoldada AR82 100x300 mm, com arames longitudinais de 8,2 mm de diâmetro e arames transversais de 6,5 mm de diâmetro, aço A500 EL. |  | 10 |  | 8.37 | 83.7
mt09mif010ka |  | t | Argamassa industrial para alvenaria, de cimento, cor cinzento, com aditivo hidrófugo, categoria M-10 (resistência à compressão 10 N/mm²), fornecida em sacos, segundo EN 998-2. |  | 0.05 |  | 65.98 | 3.3
mt22www070a |  | l | Primário transparente à base de poliuretano, para vedantes acrílicos sobre superfícies porosas. |  | 0.002 |  | 23.2 | 0.05
mt22www050a |  | Ud | Cartucho de 300 ml de silicone neutro oxímico, de elasticidade permanente e cura rápida, cor branca, intervalo de temperatura de trabalho de -60 a 150°C, com resistência aos raios UV, dureza Shore A aproximada de 22, segundo EN ISO 868 e alongamento na rotura >= 800%, segundo EN ISO 8339. |  | 0.002 |  | 4.73 | 0.01
mo011 |  | h | Oficial de 1ª montador. |  | 1.33 |  | 23.31 | 31
mo080 |  | h | Ajudante de montador. |  | 1.33 |  | 22.13 | 29.43
mo020 |  | h | Oficial de 1ª construção. |  | 3.33 |  | 22.68 | 75.52
mo077 |  | h | Ajudante de construção. |  | 3.33 |  | 22.13 | 73.69
|  | % | Custos directos complementares |  | 2 |  | 558.22 | 11.16
Custo de manutenção decenal: 165,12€ nos primeiros 10 anos. | [6 empty] | Total: | 569.38
Referência e título da norma |  |  |  | Aplicabilidade(a) |  | Obrigatoriedade(b) |  |  | Sistema(c)
EN 998-2:2016 |  |  |  | 1182020 |  | 1182020 |  |  | 2+/4
Especificação de argamassas para alvenaria — Parte 2: Argamassas de assentamento
(a) Data de entrada em aplicação da norma harmonizada
(b) Data final do período de coexistência
(c) Sistema de avaliação e verificação da regularidade do desempenho