## Folha 1
SZB015 | Ud |  | Caixa de correio individual para exterior.
Caixa de correio exterior, corpo e porta de chapa de aço cor branca, com abertura para baixo, de 360x100x275 mm, fixada ao paramento.
Unitário |  | Ud |  | Descrição | Rend. | Preço unitário | Importância
mt45btv315a |  | Ud |  | Caixa de correio exterior, corpo e porta de chapa de aço cor branca, com abertura para baixo, de 360x100x275 mm, com parafusos de fixação e de união, placa para identificação, fechadura e chaves. | 1 | 22.8 | 22.8
mo080 |  | h |  | Ajudante de montador. | 0.1 | 24.04 | 2.4
|  | % |  | Custos directos complementares | 2 | 25.2 | 0.5
Custo de manutenção decenal: 10,54€ nos primeiros 10 anos. | [5 empty] | Total: | 25.7