## Folha 1
UAI012 | m | Calha de drenagem de PVC.
Calha pré-fabricada de PVC, de 500 mm de comprimento, 130 mm de largura e 64 mm de altura com grelha para garagem de aço galvanizado, pedonal, de 500 mm de comprimento e 130 mm de largura. O preço não inclui a escavação nem o enchimento do tardoz.
Unitário |  | Ud | Descrição |  | Rend. |  | Preço unitário | Importância
mt10hmf020fa |  | m³ | Betão simples C20/25 (X0(P); D25; S2; Cl 1,0), fabricado em central, segundo NP EN 206. |  | 0.043 |  | 74.97 | 3.22
mt11cng010a |  | Ud | Calha pré-fabricada de PVC, de 500 mm de comprimento, 130 mm de largura e 64 mm de altura, segundo NP EN 1433 e NP EN 124, inclusive peças especiais. |  | 2 |  | 18.1 | 36.2
mt11var120b |  | Ud | Sifão em linha de PVC, cor cinzento, visitável, com união macho/fêmea, de 110 mm de diâmetro. |  | 1 |  | 44.97 | 44.97
mt11cng020a |  | Ud | Grelha para garagem de aço galvanizado, pedonal, de 500 mm de comprimento e 130 mm de largura. |  | 2 |  | 13.8 | 27.6
mo041 |  | h | Oficial de 1ª construção de obra civil. |  | 0.35 |  | 22.68 | 7.94
mo087 |  | h | Ajudante de construção de obra civil. |  | 0.175 |  | 22.13 | 3.87
|  | % | Custos directos complementares |  | 2 |  | 123.8 | 2.48
Custo de manutenção decenal: 6,31€ nos primeiros 10 anos. | [6 empty] | Total: | 126.28
Referência e título da norma |  |  |  | Aplicabilidade(a) |  | Obrigatoriedade(b) |  |  | Sistema(c)
EN 1433:2002 |  |  |  | 182003 |  | 182004 |  |  | 3
Canais de drenagem para zonas de circulação de peões e veículos — Classificação, requisitos constr utivos e de ensaios, marcação e avaliação da conformidade
EN 1433:2002/A1:2005 |  |  |  | 112006 |  | 112006
(a) Data de entrada em aplicação da norma harmonizada
(b) Data final do período de coexistência
(c) Sistema de avaliação e verificação da regularidade do desempenho