## Folha 1
UCF015 | Ud | Abrigo fotovoltaico de veículos, em parque de estacionamento exterior.
Abrigo fotovoltaico de veículos, em parque de estacionamento exterior, de 12x5 m e 10,44 kW de potência total instalada, composto de kit de estrutura, de aço galvanizado formado por pilares, vigas e madres, com ligações aparafusadas em obra, de 2,5 m de altura livre na parte baixa, com um ângulo de inclinação de 11° e 6 m de distância entre centros de pilares e cobertura de 36 módulo solar fotovoltaico de células de silício policristalino, potência máxima (Wp) 290 W, tensão a máxima potência (Vmp) 32,88 V, intensidade a máxima potência (Imp) 8,82 A, tensão em circuito aberto (Voc) 40,1 V, intensidade de curto-circuito (Isc) 9,27 A, eficiência 17,45%, 120 células de 156x78 mm, vidro exterior temperado de 4 mm de espessura, camada adesiva de etil vinil acetato (EVA), camada posterior de polifluoreto de vinilo, poliéster e polifluoreto de vinilo (TPT), aro de alumínio anodizado, temperatura de trabalho -40°C até 85°C, dimensões 1675x992x35 mm, resistência à carga do vento 245 kg/m², resistência à carga da neve 551 kg/m², peso 18,48 kg, com caixa de ligações com díodos, cabos e conectores. Inclusive acessórios, parafusos, elementos de ancoragem e material de ligação eléctrica. O preço não inclui a escavação da fundação nem a formação da fundação.
Unitário |  | Ud | Descrição | Rend. | Preço unitário | Importância
mt07mag010b |  | Ud | Kit de estrutura, de aço galvanizado formado por pilares, vigas e madres, com ligações aparafusadas em obra, de 2,5 m de altura livre na parte baixa, com um ângulo de inclinação de 11° e 6 m de distância entre centros de pilares, para a execução de abrigo de uma água de 12x5 m, com acessórios, parafusos e elementos de ancoragem. | 1 | 2508 | 2508
mt35sol045aqB |  | Ud | Módulo solar fotovoltaico de células de silício policristalino, potência máxima (Wp) 290 W, tensão a máxima potência (Vmp) 32,88 V, intensidade a máxima potência (Imp) 8,82 A, tensão em circuito aberto (Voc) 40,1 V, intensidade de curto-circuito (Isc) 9,27 A, eficiência 17,45%, 120 células de 156x78 mm, vidro exterior temperado de 4 mm de espessura, camada adesiva de etil vinil acetato (EVA), camada posterior de polifluoreto de vinilo, poliéster e polifluoreto de vinilo (TPT), aro de alumínio anodizado, temperatura de trabalho -40°C até 85°C, dimensões 1675x992x35 mm, resistência à carga do vento 245 kg/m², resistência à carga da neve 551 kg/m², peso 18,48 kg, com caixa de ligações com díodos, cabos e conectores. | 36 | 112.52 | 4050.72
mo047 |  | h | Oficial de 1ª montador de estruturas metálicas. | 5 | 23.64 | 118.2
mo094 |  | h | Ajudante de montador de estruturas metálicas. | 5 | 23.07 | 115.35
mo003 |  | h | Oficial de 1ª electricista. | 12.42 | 23.31 | 289.51
mo102 |  | h | Ajudante de electricista. | 12.42 | 22.09 | 274.36
|  | % | Custos directos complementares | 4 | 7356.14 | 294.25
Custo de manutenção decenal: 1.071,05€ nos primeiros 10 anos. |  |  |  |  | Total: | 7650.39