## Folha 1
UDE010 | Ud |  | Equipamento.
Equipamento desportivo para campo de paddle, formado por rede de nylon reforçado, postes de apoio e acessórios regulamentares, segundo norma federativa, com ancoragens de pavimento para postes de tubo de alumínio de 93 mm de diâmetro e 420 mm de comprimento, com tampa, fixados a cubo de betão C20/25 (X0(P); D25; S2; Cl 1,0) de 50x50x40 cm.
Unitário |  | Ud |  | Descrição | Rend. | Preço unitário | Importância
mt10hmf020fa |  | m³ |  | Betão simples C20/25 (X0(P); D25; S2; Cl 1,0), fabricado em central, segundo NP EN 206. | 0.3 | 74.97 | 22.49
mt47ede011b |  | Ud |  | Bainha de alumínio para ancoragem no solo de poste de paddle, em tubo de 93 mm de diâmetro e 420 mm de comprimento, com tampa. | 2 | 42.07 | 84.14
mt47ede010b |  | Ud |  | Equipamento desportivo para campo de paddle, composto de rede de nylon reforçado, postes de apoio e acessórios regulamentares, segundo norma federativa. | 1 | 716 | 716
mo041 |  | h |  | Oficial de 1ª construção de obra civil. | 4 | 22.68 | 90.72
mo087 |  | h |  | Ajudante de construção de obra civil. | 4 | 22.13 | 88.52
|  | % |  | Custos directos complementares | 2 | 1001.87 | 20.04
Custo de manutenção decenal: 602,93€ nos primeiros 10 anos. | [5 empty] | Total: | 1021.91