## Folha 1
UHP010 | Ud |  | Nicho pré-fabricado de betão.
Nicho pré-fabricado de betão, para alojamento de portinhola para instalações eléctricas, de 760x250x1200 mm de dimensões exteriores, com base.
Unitário |  | Ud |  | Descrição | Rend. | Preço unitário | Importância
mt47hph010b |  | Ud |  | Nicho prefabricado de betão, para alojamento de portinhola para instalações eléctricas, de 760x250x1200 mm de dimensões exteriores, formado por cimento, inertes, fibras de aço e polipropileno, com base de 840x500x500 mm de dimensões exteriores. | 1 | 237 | 237
mq07gte010c |  | h |  | Autogrua de braço telescópico com uma capacidade de elevação de 30 t e 27 m de altura máxima de trabalho. | 0.5 | 75.04 | 37.52
mo041 |  | h |  | Oficial de 1ª construção de obra civil. | 0.3 | 24.63 | 7.39
mo087 |  | h |  | Ajudante de construção de obra civil. | 0.3 | 24.04 | 7.21
|  | % |  | Custos directos complementares | 2 | 289.12 | 5.78
Custo de manutenção decenal: 5,90€ nos primeiros 10 anos. | [5 empty] | Total: | 294.9