## Folha 1
UII011 | Ud | Balizador com lâmpada LED.
Balizador, de 120x39x900 mm, de 6 W, alimentação a 220/240 V e 50-60 Hz, com lâmpada LED não substituível, temperatura de cor 3000 K, com corpo de alumínio, acabamento lacado, exterior cor preto acabamento texturizado e interior cor preto acabamento texturizado, e feixe de luz extensivo, índice unificado de encandeamento menor que 19, índice de reprodução cromática maior de 80, fluxo luminoso 41 lúmens, grau de protecção IP65 e isolamento classe II.
Unitário |  | Ud | Descrição | Rend. | Preço unitário | Importância
mt34blg010qa |  | Ud | Balizador, de 120x39x900 mm, de 6 W, alimentação a 220/240 V e 50-60 Hz, com lâmpada LED não substituível, temperatura de cor 3000 K, com corpo de alumínio, acabamento lacado, exterior cor preto acabamento texturizado e interior cor preto acabamento texturizado, e feixe de luz extensivo, índice unificado de encandeamento menor que 19, índice de reprodução cromática maior de 80, fluxo luminoso 41 lúmens, grau de protecção IP65 e isolamento classe II. | 1 | 550.38 | 550.38
mo003 |  | h | Oficial de 1ª electricista. | 0.4 | 23.31 | 9.32
mo102 |  | h | Ajudante de electricista. | 0.4 | 22.09 | 8.84
|  | % | Custos directos complementares | 2 | 568.54 | 11.37
Custo de manutenção decenal: 231,96€ nos primeiros 10 anos. |  |  |  |  | Total: | 579.91