## Folha 1
UII011 | Ud |  | Balizador com lâmpada LED.
Balizador, de 120x39x1200 mm, de 13 W, alimentação a 220/240 V e 50-60 Hz, com lâmpada LED não substituível, temperatura de cor 3000 K, com corpo de alumínio, acabamento lacado, exterior cor preto acabamento texturizado e interior cor preto acabamento texturizado, e feixe de luz extensivo, duplO, índice unificado de encandeamento menor que 19, índice de reprodução cromática maior de 80, fluxo luminoso 106 lúmens, grau de protecção IP65 e isolamento classe II.
Unitário |  | Ud |  | Descrição | Rend. | Preço unitário | Importância
mt34blg010Ib |  | Ud |  | Balizador, de 120x39x1200 mm, de 13 W, alimentação a 220/240 V e 50-60 Hz, com lâmpada LED não substituível, temperatura de cor 3000 K, com corpo de alumínio, acabamento lacado, exterior cor preto acabamento texturizado e interior cor preto acabamento texturizado, e feixe de luz extensivo, duplO, índice unificado de encandeamento menor que 19, índice de reprodução cromática maior de 80, fluxo luminoso 106 lúmens, grau de protecção IP65 e isolamento classe II. | 1 | 721.68 | 721.68
mo003 |  | h |  | Oficial de 1ª electricista. | 0.4 | 23.31 | 9.32
mo102 |  | h |  | Ajudante de electricista. | 0.4 | 22.09 | 8.84
|  | % |  | Custos directos complementares | 2 | 739.84 | 14.8
Custo de manutenção decenal: 301,86€ nos primeiros 10 anos. | [5 empty] | Total: | 754.64