## Folha 1
UIP011 | Ud |  | Projector com lâmpada LED.
Projector, não regulável, de 400x59x320 mm, de 200 W, alimentação a 220/240 V e 50-60 Hz, com lâmpada LED não substituível, temperatura de cor 4000 K, com corpo de alumínio, acabamento lacado cor preto, feixe de luz extensivo 120° e difusor de vidro temperado, índice unificado de encandeamento menor que 19, índice de reprodução cromática maior de 80, fluxo luminoso 21661 lúmens, grau de protecção IP65 e isolamento classe I.
Unitário |  | Ud |  | Descrição | Rend. | Preço unitário | Importância
mt34rlg010Pb |  | Ud |  | Projector, não regulável, de 400x59x320 mm, de 200 W, alimentação a 220/240 V e 50-60 Hz, com lâmpada LED não substituível, temperatura de cor 4000 K, com corpo de alumínio, acabamento lacado cor preto, feixe de luz extensivo 120° e difusor de vidro temperado, índice unificado de encandeamento menor que 19, índice de reprodução cromática maior de 80, fluxo luminoso 21661 lúmens, grau de protecção IP65 e isolamento classe I, com suporte. | 1 | 177.06 | 177.06
mo003 |  | h |  | Oficial de 1ª electricista. | 0.3 | 23.31 | 6.99
mo102 |  | h |  | Ajudante de electricista. | 0.3 | 22.09 | 6.63
|  | % |  | Custos directos complementares | 2 | 190.68 | 3.81
Custo de manutenção decenal: 262,56€ nos primeiros 10 anos. | [5 empty] | Total: | 194.49