## Folha 1
UIP011 | Ud |  | Projector com lâmpada LED.
Projector, não regulável, de 522x370x152 mm, de 300 W, alimentação a 220/240 V e 50-60 Hz, com lâmpada LED não substituível, temperatura de cor 5700 K, com corpo de alumínio, acabamento lacado cor preto, feixe de luz extensivo 60° e difusor de vidro temperado, índice unificado de encandeamento menor que 19, índice de reprodução cromática maior de 80, fluxo luminoso 41100 lúmens, grau de protecção IP65 e isolamento classe I.
Unitário |  | Ud |  | Descrição | Rend. | Preço unitário | Importância
mt34rlg050d |  | Ud |  | Projector, não regulável, de 522x370x152 mm, de 300 W, alimentação a 220/240 V e 50-60 Hz, com lâmpada LED não substituível, temperatura de cor 5700 K, com corpo de alumínio, acabamento lacado cor preto, feixe de luz extensivo 60° e difusor de vidro temperado, índice unificado de encandeamento menor que 19, índice de reprodução cromática maior de 80, fluxo luminoso 41100 lúmens, grau de protecção IP65 e isolamento classe I. | 1 | 838.89 | 838.89
mo003 |  | h |  | Oficial de 1ª electricista. | 0.3 | 23.31 | 6.99
mo102 |  | h |  | Ajudante de electricista. | 0.3 | 22.09 | 6.63
|  | % |  | Custos directos complementares | 2 | 852.51 | 17.05
Custo de manutenção decenal: 1.173,91€ nos primeiros 10 anos. | [5 empty] | Total: | 869.56