## Folha 1
UJA050 | m³ | Fornecimento de terra vegetal.
Fornecimento de terra vegetal crivada, fornecida a granel e espalhada com meios mecânicos, através de miniretroescavadora, em camadas de espessura uniforme e sem produzir danos às plantas existentes.
Unitário |  |  | Ud | Descrição | Rend. | Preço unitário | Importância
mt48tie030a |  |  | m³ | Terra vegetal crivada, fornecida a granel. | 1.15 | 23.7 | 27.26
mq01exn010i |  |  | h | Miniretroescavadora sobre pneus, de 37,5 kW. | 0.1 | 51.18 | 5.12
mo115 |  |  | h | Operário jardineiro. | 0.2 | 23.29 | 4.66
|  |  | % | Custos directos complementares | 2 | 37.04 | 0.74
[6 empty] | Total: | 37.78