## Folha 1
UJA050 | m³ | Fornecimento de terra vegetal.
Fornecimento de terra vegetal crivada, fornecida em sacos e espalhada com meios mecânicos, através de miniretroescavadora, em camadas de espessura uniforme e sem produzir danos às plantas existentes.
Unitário |  |  | Ud | Descrição | Rend. | Preço unitário | Importância
mt48tie030b |  |  | m³ | Terra vegetal crivada, fornecida em sacos. | 1.12 | 29.5 | 33.04
mq01exn010i |  |  | h | Miniretroescavadora sobre pneus, de 37,5 kW. | 0.1 | 51.18 | 5.12
mo115 |  |  | h | Operário jardineiro. | 0.2 | 21.45 | 4.29
|  |  | % | Custos directos complementares | 2 | 42.45 | 0.85
[6 empty] | Total: | 43.3