## Folha 1
UJA050 | m³ | Fornecimento de terra vegetal.
Fornecimento de terra vegetal crivada e fertilizada, fornecida em sacos e espalhada com meios manuais, através de pá, enxada e ancinho, em camadas de espessura uniforme e sem produzir danos às plantas existentes.
Unitário |  |  | Ud | Descrição | Rend. | Preço unitário | Importância
mt48tie035b |  |  | m³ | Terra vegetal crivada e fertilizada, fornecida em sacos. | 1.12 | 38.5 | 43.12
mo040 |  |  | h | Oficial de 1ª jardineiro. | 0.9 | 24.63 | 22.17
mo115 |  |  | h | Operário jardineiro. | 0.9 | 23.29 | 20.96
|  |  | % | Custos directos complementares | 2 | 86.25 | 1.73
[6 empty] | Total: | 87.98