## Folha 1
UJC010 | m² | Tapete de relva.
Tapete de relva.
Unitário |  |  | Ud | Descrição | Rend. | Preço unitário | Importância
mt48tis020 |  |  | m² | Tapete de relva. | 1.05 | 5.1 | 5.36
mt48tie030a |  |  | m³ | Terra vegetal crivada, fornecida a granel. | 0.1 | 23.7 | 2.37
mt48tie040 |  |  | kg | Húmus limpo crivado. | 4 | 0.03 | 0.12
mt48tif020a |  |  | kg | Adubo para pré-sementeira de relva. | 0.1 | 1.44 | 0.14
mt08aaa010a |  |  | m³ | Água. | 0.2 | 1.5 | 0.3
mq09rod010 |  |  | h | Cilindro leve. | 0.05 | 3.92 | 0.2
mq09mot010 |  |  | h | Motocultor 60/80 cm. | 0.05 | 3.02 | 0.15
mo040 |  |  | h | Oficial de 1ª jardineiro. | 0.2 | 22.68 | 4.54
mo115 |  |  | h | Operário jardineiro. | 0.25 | 21.45 | 5.36
|  |  | % | Custos directos complementares | 2 | 18.54 | 0.37
Custo de manutenção decenal: 35,55€ nos primeiros 10 anos. | [5 empty] | Total: | 18.91