## Folha 1
UJC020 | m² | Relva.
Relvado por sementeira de mistura de sementes de lolium, agrostis, festuca e poa.
Unitário |  |  | Ud | Descrição | Rend. | Preço unitário | Importância
mt48tis010a |  |  | kg | Mistura de sementes para relva. | 0.03 | 6.27 | 0.19
mt48tie030a |  |  | m³ | Terra vegetal crivada, fornecida a granel. | 0.15 | 23.7 | 3.56
mt48tie040 |  |  | kg | Húmus limpo crivado. | 6 | 0.03 | 0.18
mt48tif020a |  |  | kg | Adubo para pré-sementeira de relva. | 0.1 | 1.44 | 0.14
mt08aaa010a |  |  | m³ | Água. | 0.15 | 1.5 | 0.23
mq09rod010 |  |  | h | Cilindro leve. | 0.025 | 3.92 | 0.1
mq09mot010 |  |  | h | Motocultor 60/80 cm. | 0.05 | 3.02 | 0.15
mo040 |  |  | h | Oficial de 1ª jardineiro. | 0.1 | 22.68 | 2.27
mo115 |  |  | h | Operário jardineiro. | 0.2 | 21.45 | 4.29
|  |  | % | Custos directos complementares | 2 | 11.11 | 0.22
Custo de manutenção decenal: 29,34€ nos primeiros 10 anos. | [5 empty] | Total: | 11.33